## 上位机设置
类别 | 设备模板 | 设备名称 | API密码 | OTA密码 | WiFi-SSID | WiFi-密码 | 固定IP | 网关地址 | 子网掩码 | DNS服务器地址 | Fallback-SSID | Fallback-密码 | ESPHomeWeb端口 | ESPHomeWeb账号 | ESPHomeWeb密码 | 相关说明，HA文档：https://developers.home-assistant.io/docs/documenting，ESPHome文档：https://developers.home-assistant.io/docs/documenting。填写前先看说明和示例，并先填写device里面的txt文件，设备的相关参数填写在“填值”一行（即第四行，上位机一个文档只能填写一个），1、2、3行请勿删除。注意不要改动模板以及模板文件名（ModBus_Template.xlsx），需要填写时请复制到同文件夹内的新文档后再填写。
说明 | 这里填写device文件夹内模板的文件名，arduino和idf文件夹务必使用同文件名 | 设备的名字，不能包含短横线和特殊符号，连接符号可用下划线“_”，使用特殊符号可能导致程序直接退出 | - | - | WiFi的名字 | - | 例如：A.B.C.D |  |  |  | 无法连接WiFi时设备回退到AP模式，这里是WiFi的名字 | 无法连接WiFi时设备回退到AP模式，这里是WiFi的密码 | 直接填数字（IDF框架时WEB相关参数不生效） | (IDF框架时WEB相关参数不生效) | (IDF框架时WEB相关参数不生效)
示例 | esp32-c3-485-template | esp32_iot | passwd | passwd | 123 | 12345678 | 192.168.1.2 | 192.168.1.1 | 255.255.255.0 | 223.5.5.5 | esp32 | 12345678 | 80 | admin | passwd
填值

## 从站设置
类别 | 传感器类型 | 从站地址 | 从站名称 | 功能码 | 寄存器数据名称 | 寄存器地址 | 寄存器个数 | 单位 | 数据类型 | 小数点后显示位置 | 设备类别 | 变比 | 反转 | 相关说明，HA文档：https://developers.home-assistant.io/docs/documenting，ESPHome文档：https://developers.home-assistant.io/docs/documenting。填写前先看说明和示例，并先填写device里面的txt文件，设备的相关参数填写在“填值”一行（即第五行，多个设备依次向下一行填写，从站设备一个文档内可以有多个），1、2、3、4行请勿删除。注意不要改动模板以及模板文件名（ModBus_Template.xlsx），需要填写时请复制到同文件夹内的新文档后再填写。
说明 | 参考ESPHome文档，有“sensor”（可以读出具体数值）和“binary_sensor”（0和1的开关量，对应OFF和ON），具体表示含义请交叉参考HA文档：https://developers.home-assistant.io/docs/core/entity/binary-sensor/?_highlight=smoke#available-device-classes。ESPHome-sensor文档：https://esphome.io/components/sensor/modbus_controller.html#modbus-controller-sensor。ESPHome-binary_sensor文档：https://esphome.io/components/binary_sensor/index.html | ModBus协议规定的设备地址，一条总线上的设备地址不得冲突，可以是16进制（0x01）或10进制（1）数字 | 从站设备的物理名称，不需要加编号，程序会自动命名，必填项，同一地址设备的名称必须完全相同 | 这里请按照ESPHome文档填写对应功能码对应的文本：参考：https://esphome.io/components/sensor/modbus_controller.html#modbus-controller-sensor。传感器类型是binary_sensor的，此项留空不填 | 务必填写中文，不允许汉字外的符号，可以输入数字 | ModBus协议规定的寄存器地址，可以是16进制（0x01）或10进制（1）数字 | 看设备的协议说明书，会有写，一般是1或2 | 参考HA文档和设备说明书进行填写：https://developers.home-assistant.io/docs/core/entity/sensor/#entity-options。若为binary_sensor，则不填写，留空 | 参考ESPHome文档填写：https://esphome.io/components/sensor/modbus_controller.html#modbus-controller-sensor。若为binary_sensor，不要填写，留空 | 直接填数字，如“1”，指小数点后保留一位小数。若为binary_sensor，则不填写，留空 | HA当中的device_class，参考文档（sensor）：https://developers.home-assistant.io/docs/core/entity/sensor/#entity-options。参考文档（binary_sensor）：https://developers.home-assistant.io/docs/core/entity/binary-sensor/。若不便分类，请留空，尽量填写 | 仅适用于sensor，将读取到的原始值乘上这个比例，请根据设备说明书填写。若为binary_sensor，请勿填写 | 仅适用于binary_sensor，反转读取到的状态，例如常闭的开关量烟感（正常情况电路闭路，而检测到烟雾时电路断开）。若为sensor类型的，请勿填写，留空此项。此项填Y反转，填N或留空或其它值不反转状态，一般不需要填写，请参考说明书的说明，做好充分测试
示例A | sensor | 0x01 | 康耐德温湿度传感器 | holding | 1号节点温度 | 0x0258 | 2 | °C | FP32_R | 1 | temperature | 0.1
示例B | binary_sensor | 3 | EAST精密空调 | discrete_input | 空调高压告警 | 1 | 1 |  |  |  | problem |  | Y
填值